## Sheet1
CONSTRUCTION OF U.T AT K.M 26.692 OF S.K.F.F CANAL
HYDRAULIC PARTICULARS OF S.K.F.F. CANAL
S.NO | PARTICULARS |  |  | VALUE
1 | DISCHARGE |  |  | 339.80/342.38 Cumecs
2 | CANAL SECTION |  |  | 14.10 M X 6.80 M
3 | SIDE SLOPES |  |  | 1 1/2 :1
4 | SURFACE FALL |  |  | 1 IN 5000
5 | VELOCITY |  |  | 2.072 M/Sec
6 | FREE BOARD |  |  | 2.00 M
7 | BED LEVEL |  |  | (+)83.800
8 | F.S.L |  |  | (+)90.600
9 | T.B.L |  |  | (+)92.600
10 | VALUE OF "N" |  |  | 0.018
DRAIN
S.NO | PARTICULARS |  |  | VALUE
1 | CATCHMENT AREA |  |  | 2.160 Sq.Km
2 | MAXIMUM FLOOD DISCHARGE |  |  | 34.74 Cumecs
3 | DEEP BED LEVEL OF VAGU |  |  | (+)86.455
4 | BED WIDTH OF DRAIN |  |  | 8.00 M
5 | M.F.L OF THE VAGU |  |  | (+)87.990
(KEEP SAME AS F.T.L OF THE TANK)